## Лист1
Станок гибки арматуры СГА-1
Предназначен для холодной гибки прутков арматуры железобетонных конструкций в арматурных цехах заводов сборного железобетона и на строительных площадках под навесом.
Технические характеристики:
Наибольший Ø изгибаемой арматурной стали - 40 мм.
R изгиба прутка по внутреннему контуру:
наибольший - 55мм.
наименьший - 12 мм.
Скорость вращения гибочного диска - 14 об/мин. | [5 empty] | Обеспечительный взнос, руб./шт.
Мощность - 3 кВт.
длина - 760 мм. | [5 empty] | 30000
Ширина - 790 мм. | [5 empty] | Арендная плата, руб.
Высота - 680 мм. | [5 empty] | сутки |  | месяц
Масса - 380кг. | [5 empty] | 1000 |  | 27000
Минимальная сумма аренды - 10 000 руб.
Услуги электрика (разовый выезд) - 5 000 руб.
Станок рубки арматуры СМЖ-172БН
Предназначен для резки арматурной стали на предприятиях по производству железобетонных изделий и на строительных объектах под навесом. Станок может применяться для резки круглой, квадратной и полосовой стали с пределом прочности до 470 МПа.
Технические характеристики:
Усилие на ножах наибольшее - 350 кН.
Диаметр разрезаемой арматуры кл. А-1 - до 32мм.
Число ходов кулисы - 33 об/мин.
Мощность - 3 кВт. | [5 empty] | Обеспечительный взнос, руб./шт.
Частота вращения - 2880 об/мин.
Длина - 100 мм. | [5 empty] | 30000
Ширина - 430 мм. | [5 empty] | Арендная плата, руб.
Высота - 805 мм. | [5 empty] | сутки |  | месяц
Масса - 530 кг. | [5 empty] | 1000 |  | 27000
Минимальная сумма аренды - 10 000 руб.
Услуги электрика (разовый выезд) - 5 000 руб.
Машина заглаживающая СО-170А
Предназначена для выравнивания стяжки, заглаживания, затирки и окончательной отделки бетонных полов.
Технические характеристики:
Диаметр заглаживающего диска - 880 мм.
Число лопастей - 4шт.
Потребляемая мощность - 2,0 кВт.
Частота вращения лопастей - 120 об/мин.
Габаритные размеры - 1700*950*1000 мм. | [5 empty] | Обеспечительный взнос, руб./шт.
Масса не более - 100 кг.
30000
Арендная плата, руб.
[6 empty] | сутки |  | месяц
[6 empty] | 1000 |  | 27000
Минимальная сумма аренды - 10 000 руб.
Машина мозаично-шлифовальная СО-307М
Предназначена для оттирки, шлифования и полирования монолитных покрытий из обычного и декоративного бетона.
Технические характеристики:
Производительность
на 1мм глубины шлифования - 44 м²/ч.
Ширина обработки за один проход,мм - 600 мм.
Частота вращения шлиф. головок - 460 об/мин.
Высота образивов - 50 мм.
Напряжение - 380 В. | [5 empty] | Обеспечительный взнос, руб./шт.
масса - 160 кг.
Габариты Д*Ш*В - 1050*1100*680 мм. | [5 empty] | 30000
Арендная плата, руб.
[6 empty] | сутки |  | месяц
[6 empty] | 1000 |  | 27000
Минимальная сумма аренды - 10 000 руб.
При аренде мозаично шлифовальной машины абразивные сегменты в комплект не входят
Абразивные элементы для СО-307М
№ | Наименование |  |  | Размер алмазного зерна, мкм | Диаметр, мм |  | Стоимость, руб.
[7 empty] | 1 шт. |  | комплект
1 | Сегмент алмазный Алатон |  |  | 384 - 302 | 95 |  | 1800 |  | 10800
2 | Сегмент алмазный Алатон |  |  | 710 - 590 | 95 |  | 1900 |  | 11400
3 | Сегмент алмазный Алатон |  |  | 1200 - 1000 | 95 |  | 2000 |  | 12000
Трансформаторная подстанция КТПТО-80
Праедназначена для прогрева бетона и грунта при температуре воздуха ниже +5 градусов.
Технические характеристики:
Номинальная мощность силового трансформатора - 80 кВА.
Частота питающей сети - 50 Гц .
Ток на стороне НН при напряжении 55-75 В - 580 А.
Ток на стороне НН при напряжении 85 В - 530 А.
Ток на стороне НН при напряжении 95 В - 487 А.
Ступени напряжения на стороне НН - 55, 65, 75, 85, 95 В. | [5 empty] | Обеспечительный взнос, руб./шт.
Номинальный ток ВН - 121,7 А.
Класс изоляции - В | [5 empty] | 30000
Габаритные размеры - 1150х820х1300 мм. | [5 empty] | Арендная плата, руб.
Масса масла (ВГ) - 137 кг. | [5 empty] | сутки |  | месяц
Масса - 785 кг. | [5 empty] | 1300 |  | 33000
Минимальная сумма аренды - 10 000 руб
Услуги электрика |  |  | разовый выезд - 5 000 руб.
круглосуточный пост (на весь срок аренды) - 3000 руб/сутки
Кабель для подключения КТПТО-80
№ | Наименование |  | Назначение |  |  |  | Ед. изм. |  | Цена, руб./ед.
1 | КГ 3 х 16 + 1 х 6 |  | Для подключения к источнику тока |  |  |  | м.п. |  | 315
2 | КГ 1 х 50 |  | Магистральный (расстояние х 3) |  |  |  | м.п. |  | 255
3 | АПВ 1 х 4 |  | Соед. провод (300/500 м.п.) |  |  |  | м.п. |  | 4.7
4 | ПНСВ 1 х 1,2 |  | Прогревочный (расход 60 м.п./м3) |  |  |  | 1000 м.п. |  | 1400
Кабельная продукция в аренду не сдается
Станок отрезной маятниковый СМО-400
Предназначен для резки арматуры, труб и другого металлопроката с помощью абразивных кругов.
Технические характеристики:
Труба (наиб. диаметр за один рез) - до 110 мм.
Уголок (наиб. размер) - до100 мм.
Диск абразивный - до 400 мм.
Частота вращения - 2880 об/мин. | [5 empty] | Обеспечительный взнос, руб./шт.
Номинальная мощность - 5.5 кВт.
Напряжение питания - 380 В. | [5 empty] | 10000
Габаритные размеры - 1300х750х1000 мм. | [5 empty] | Арендная плата, руб.
Масса, не более - 125 кг. | [5 empty] | сутки |  | месяц
[6 empty] | 250 |  | 6000
Дизельный генератор Atlas Copco QAS 325
Используется в качестве основного, резервного источника электричества. Применяется на строительных площадках и объектах не обеспеченными элетрофикацией, или имеющие недостаточные мощности.
Технические характеристики:
Мощность при постоянной нагрузке (PRP) 50 Гц - 260кВт/325кВА
Мощность при резервной нагрузке (LTP) 50 Гц - 285 кВт/357 кВА
Номинальный ток в основном режиме - 469 А | [5 empty] | Обеспечительный взнос, руб./шт.
Модель двигателя - Volvo Penta TAD941 GE
Объем топливного бака - 603 л. | [5 empty] | 600000
Расход топлива при нагрузке (100%/75%/50% )- 64,6/48,7/34,2 л/ч | [5 empty] | Арендная плата, руб.
Габаритные размеры - 4020х1390х2020 мм. | [5 empty] | сутки |  | месяц
Вес сухой/c топливом - 3768/4386 кг. | [5 empty] | 9500 |  | 270000
Минимальная сумма аренды - 75 000 руб
Круглосуточный операторский пост - 3 000 руб/сутки
При сдаче в аренду от 30 дней монтаж на объекте в подарок
Емкость для топлива (еврокуб - 1000литров) - 80 руб/сутки
Аренда без обеспечительного взноса возможна при использовании круглосуточного операторского поста и поставках топлива нашими партнерами
При поставках топлива нашими партнерами емкости для топлива предоставляются бесплатно
Пушка тепловая AZTEC TK-50000
Предназначена для прямого нагрева нежилых помещений, зданй, в процессе их ремонта, реконструкции или строительства.
Технические характеристики:
Способ нагрева тепловой пушки - Прямой
Тепловая мощность - 44 кВт.
Емкость топливного бака - 50 л. | [5 empty] | Обеспечительный взнос, руб./шт.
Расход топлива - 5 л/ч
Тип топлива - Дизель / керосин | [5 empty] | 7000
Габаритные размеры - 430х1030х550 мм. | [5 empty] | Арендная плата, руб.
Вес - 27,2 кг. | [5 empty] | сутки |  | месяц
Напряжение сети - 220 В. | [5 empty] | 300 |  | 8000
Минимальная сумма аренды - 3 000 руб.
Вибротрамбовка бензиновая УВТ-95
Служит для уплотнения асфальтобетонной смеси, грунта, щебня, песка. Оборудование характеризуется большой производительностью при работе на разных видах грунта, в тяжелых эксплуатационных условиях.
Технические характеристики:
Масса в рабочем состоянии - 95 кг
Мощность - 4,5/6,5 кВт/л. с.
Емкость топливного бака - 3, 0 л
Расход топлива - 1, 2-1, 5 л/час
Размер плиты - 650х500 мм | [5 empty] | Обеспечительный взнос, руб./шт.
Длина рабочей площадки - 620 мм
Частота вибрации - 90 Гц | [5 empty] | 20000
Рабочая скорость - 20 м/мин | [5 empty] | Арендная плата, руб.
Глубина уплотнения - до 300 мм | [5 empty] | сутки |  | месяц
Емкость бака для воды - 10, 0 л | [5 empty] | 1000 |  | 19000
Минимальная сумма аренды - 3 000 руб.
Вибратор глубинный
Применяют уплотнения бетонной смеси в момент её укладки в различные монолитные конструкции.
Технические характеристики:
Вибронаконечник d-28, 38, 51, 76 мм.
Вал силовой гибкий длина 3м.
Электропривод для глубинного вибратора ВИ-116 (1.6 кВт,220В) | [5 empty] | Обеспечительный взнос, руб./шт.
5000
Арендная плата, руб.
[6 empty] | сутки |  | месяц
[6 empty] | 300 |  | 5000
Минимальная сумма аренды - 900 руб.
Виброрейка
Применяют для уплотнения и выравнивании цементирующих растворов и бетонных смесей
Технические характеристики:
Ширина обрабатываемой полосы, М - 4,0
Производительность, м2/час - 180
Глубина обработки, мм не менее - 190
Напряжение питания, В - 220 | [5 empty] | Обеспечительный взнос, руб./шт.
Потребляемая мощность, Вт - 250
Длина, мм - 4200 | [5 empty] | 5000
Ширина, мм - 500 | [5 empty] | Арендная плата, руб.
Высота, мм - 400 | [5 empty] | сутки |  | месяц
Масса, кГ - 65 | [5 empty] | 300 |  | 5000
Минимальная сумма аренды - 1200 руб.
Бадья для бетона 0,5 м3
Предназначен для перемещения и временного хранения бетона на строительных площадках с применением строительных кранов. Бункер представляет собой сварную конструкцию из листовой стали Ст3 конусообразной формы.
Технические характеристики:
объём - 0.5(м3) | [5 empty] | Обеспечительный взнос, руб./шт.
макс. масса груза - 1.12(т)
масса нетто - 260(кГ) | [5 empty] | 12000
диаметр бункера - 1.25(м) | [5 empty] | Арендная плата, руб.
высота - 1.25(м) | [5 empty] | сутки |  | месяц
[6 empty] | 400 |  | 10000
Минимальная сумма аренды - 4000 руб.
Бадья для бетона 1 м3
Предназначен для перемещения и временного хранения бетона на строительных площадках с применением строительных кранов. Бункер представляет собой сварную конструкцию из листовой стали Ст3 конусообразной формы.
Технические характеристики:
объём - 1(м3) | [5 empty] | Обеспечительный взнос, руб./шт.
макс. масса груза - 2.5(т)
масса нетто - 315,(кГ) | [5 empty] | 15000
диаметр бункера - 1.25(м) | [5 empty] | Арендная плата, руб.
высота - 1.75(м) | [5 empty] | сутки |  | месяц
[6 empty] | 500 |  | 12000
Минимальная сумма аренды - 5000 руб.
Бадья для бетона 1,5 м3
Предназначен для перемещения и временного хранения бетона на строительных площадках с применением строительных кранов. Бункер представляет собой сварную конструкцию из листовой стали Ст3 конусообразной формы.
Технические характеристики:
объём - 1.5(м3) | [5 empty] | Обеспечительный взнос, руб./шт.
макс. масса груза - 3.75(т)
масса нетто - 360(кГ) | [5 empty] | 18000
диаметр бункера - 1.50(м) | [5 empty] | Арендная плата, руб.
высота - 1.90(м) | [5 empty] | сутки |  | месяц
[6 empty] | 600 |  | 15000
Минимальная сумма аренды - 6000 руб.
Бадья для бетона 2 м3
Предназначен для перемещения и временного хранения бетона на строительных площадках с применением строительных кранов. Бункер представляет собой сварную конструкцию из листовой стали Ст3 конусообразной формы.
Технические характеристики:
объём - 2.0(м3) | [5 empty] | Обеспечительный взнос, руб./шт.
макс. масса груза - 4.5(т)
масса нетто - 420(кГ) | [5 empty] | 20000
диаметр бункера - 1.50(м) | [5 empty] | Арендная плата, руб.
высота - 2.10(м) | [5 empty] | сутки |  | месяц
[6 empty] | 700 |  | 18000